## Общая инфраструктура
Инфраструктурный лист для оснащения конкурсной площадки Чемпионата (Региональный этап) Монтаж и эксплуатация газового оборудования
Основная информация о конкурсной площадке:
Субъект Российской Федерации: Ленинградская область РФ
Базовая организация расположения конкурсной площадки: ГБПОУ ЛО "Беседский сельскохозяйственный техникум"
Адрес базовой организации: 188447 Ленинградская область, Волосовский район п. Беседа ГБПОУ ЛО "Беседский сельскохозяйственный техникум" д.6
Главный эксперт: Резвецова Светлана Валентиновна
Технический эксперт: Шклярук Дмитрийй Григорьевич
Количество экспертов (в том числе с главным экспертом):7
Количество конкурсантов (команд): 5
Количество рабочих мест: 5
Даты проведения: с 25 по 29 марта 2024
Общая зона конкурсной площадки (оборудование, инструмент, мебель, канцелярия)
Требования к обеспечению зоны (коммуникации, площадь, сети, количество рабочих мест и др.):
Площадь зоны: не менее 18 кв.м.
Освещение: Допустимо верхнее искусственное освещение ( не менее 500 люкс)
Интернет : Подключение ноутбуков к беспроводному интернету (с возможностью подключения к проводному интернету)
Электричество: 7 подключений к сети по (220 Вольт)
Контур заземления для электропитания и сети слаботочных подключений (при необходимости) : не требуется
Покрытие пола: критически важных требований нет 18 м2 на всю зону
Подведение/ отведение ГХВС (при необходимости) : не требуется
Подведение сжатого воздуха (при необходимости): не требуется
№ | Наименование | Краткие (рамочные) технические характеристики | Вид | Количество | Единица измерения | Итоговое количество | Рекомендации представителей индустрии (указывается конкретное оборудование)
1 | Компьютер | WDESKTOP-ASNUDH2 / 8,00 ГБ 64-разрядная операционная система, процессор x64 / Win10 | Оборудование IT | 1 | шт | 1
2 | Проектор | DLP, 1920 x 1080, 70-150" HDMI, VGA, S-Video, композитный (RCA), аудио (MiniJack), USB mini-B | Оборудование IT | 1 | шт | 1
3 | Интерактивная доска | SMART BOART M600 | Оборудование IT | 1 | шт | 1
4 | Пилот | 5 розеток | ЖКХ | 2 | шт | 2
5 | Стол письменный | 1200х600х760 | Мебель | 4 | шт | 4
6 | Стул ученический | 425х440х830 или аналог | Мебель | 12 | шт | 16
7 | Корзина для мусора | не менее 9 л | ЖКХ | 1 | шт | 1
8 | Часы настенные | Механические | ЖКХ | 1 | шт | 1
9 | Бумага писчая А4 (пачка 500 листов). | Формат А4, плотность 80 г./м2. | Расходные материалы | 5 | шт | 5
10 | Бумага широкоформатная | 594 мм 110626 80 г/м² 45 м, 594 мм x 45 м, белый | Расходные материалы | 1 | шт | 3
11 | Скотч канцелярский | 3 м | Расходные материалы | 2 | шт | 2
12 | Ножницы канцелярские | Стальные | Канцелярия | 2 | шт | 2
13 | Степлер | 10 мм | Канцелярия | 1 | шт | 1
14 | Скобы для степлера | №24/6 1000 шт. или аналог | Расходные материалы | 1 | упаковка | 1
15 | Папка для документов с кольцами большая | Пластиковая | Канцелярия | 1 | шт | 1
16 | Файлы | А4 | Расходные материалы | 100 | шт | 100
17 | Карандаши графитовые + ластик | ТМ | Расходные материалы | 2 | упаковка | 2
18 | Ручки шариковые | Синие чернила | Расходные материалы | 2 | упаковка | 2
19 | Планшеты для крепления бумаги А4. | Пластиковые | Расходные материалы | 6 | шт | 6
20 | Органайзер для бумаг | 3 полки | Канцелярия | 1 | шт | 1
21 | Линейка металлическая | не менее 300 мм. | Инструмент | 2 | шт | 2
Комната Конкурсантов (по количеству конкурсантов)
Требования к обеспечению зоны (коммуникации, площадь, сети, количество рабочих мест и др.):
Площадь зоны: не менее 12 кв.м.
Освещение: Допустимо верхнее искусственное освещение ( не менее 500 люкс)
Интернет : Подключение ноутбуков к беспроводному интернету (с возможностью подключения к проводному интернету)
Электричество: 2 подключения к сети по (220 Вольт)
Контур заземления для электропитания и сети слаботочных подключений (при необходимости) : не требуется
Покрытие пола: критически важных требований нет - 12 м2 на всю зону
Подведение/ отведение ГХВС (при необходимости) : не требуется
Подведение сжатого воздуха (при необходимости): не требуется
№ | Наименование | Краткие (рамочные) технические характеристики | Вид | Количество | Единица измерения | Итоговое количество | Рекомендации представителей индустрии (указывается конкретное оборудование)
1 | Стол письменный | 1200х500х750 | Мебель | 1 | шт | 2
2 | Стол письменный | 1200х600х750 | Мебель | 1 | шт | 1
3 | Стул ученический | 425х440х830 | Мебель | 5 | шт | 6
4 | Часы настенные | Механические | ЖКХ | 1 | шт | 1
5 | Корзина для мусора | не менее 9 л | ЖКХ | 1 | шт | 1
Комната Экспертов (включая Главного эксперта) (по количеству экспертов)
Требования к обеспечению зоны (коммуникации, площадь, сети, количество рабочих мест и др.):
Площадь зоны: не менее 12 кв.м.
Освещение: Допустимо верхнее искусственное освещение ( не менее 500 люкс)
Интернет : Подключение ноутбуков к беспроводному интернету (с возможностью подключения к проводному интернету)
Электричество: 2 подключения к сети по (220 Вольт)
Контур заземления для электропитания и сети слаботочных подключений (при необходимости) : не требуется
Покрытие пола: критически важных требований нет - 12 м2 на всю зону
Подведение/ отведение ГХВС (при необходимости) : не требуется
Подведение сжатого воздуха (при необходимости): не требуется
№ | Наименование | Краткие (рамочные) технические характеристики | Вид | Количество | Единица измерения | Итоговое количество | Рекомендации представителей индустрии (указывается конкретное оборудование)
1 | Компьютер | WDESKTOP-ASNUDH2 / 8,00 ГБ 64-разрядная операционная система, процессор x64 / Win10 | Оборудование IT | 2 | шт | 2
2 | МФУ-А4 | A4, 35 стр./мин., 512Mb., DADF, двустор. печать, USB 2.0, USB, RJ-45, Дополнительные функции: сканирование, копирование, | Оборудование IT | 2 | шт | 2
3 | Плотер HP DesignJet T520 36in HPGL2 | скорость 35 сек/стр., 70 отпечатка формата A1 в час | Оборудование IT | 1 | шт | 1
4 | Пилот | 5 розеток | ЖКХ | 3 | шт | 3
5 | Штангенциркуль | Штангенциркуль с глубиномером 250 мм | Инструмент | 1 | шт | 1
6 | Линейка металлическая | не менее 300 мм. | Инструмент | 2 | шт | 2
7 | Запасной картридж для МФУА4 | Совместим с МФУ | Расходные материалы | 1 | шт | 1
8 | Запасные картриджы для плотера HP DesignJet T520 36in HPGL2 | Совместим с плотером HP DesignJet T520 36in HPGL2 | Расходные материалы | 4 | шт | 4
9 | Стол письменный | 1200х600х750 | Мебель | 4 | шт | 6
10 | Стул ученический | 425х440х830 | Мебель | 7 | шт | 12
11 | Корзина для мусора | не менее 9 л | ЖКХ | 2 | шт | 2
12 | Шкаф книжный | Деревянный | Мебель | 1 | шт | 1
Охрана труда и техника безопасности
№ | Наименование | Краткие (рамочные) технические характеристики | Вид | Количество | Единица измерения | Итоговое количество | Рекомендации представителей индустрии (указывается конкретное оборудование)
1 | Аптечка | Производственная | Охрана труда | 1 | шт | 1
2 | Огнетушитель углекислотный ОУ-3 или аналог | Масса заряда 3 кг. Или аналог | Охрана труда | 1 | шт | 1
3 | Кулер 19 л | Холодная/горячая вода | Охрана труда | 2 | шт | 2
Складское помещение
Требования к обеспечению зоны (коммуникации, площадь, сети, количество рабочих мест и др.):
Площадь зоны: не менее 6 кв.м.
Освещение: Допустимо верхнее искусственное освещение ( не менее 500 люкс)
Интернет : критически важных требований нет
Электричество: 1 подключения к сети по (220 Вольт)
Контур заземления для электропитания и сети слаботочных подключений (при необходимости) : не требуется
Покрытие пола: критически важных требований нет - 6 м2 на всю зону
Подведение/ отведение ГХВС (при необходимости) : не требуется
Подведение сжатого воздуха (при необходимости): не требуется
№ | Наименование | Краткие (рамочные) технические характеристики | Вид | Количество | Единица измерения | Итоговое количество | Рекомендации представителей индустрии (указывается конкретное оборудование)
1 | Верстак металлический | Не менее 700х1000 | Мебель | 1 | шт | 1
2 | Ящик пластиковый | 600х400х400 штабелируемый или аналог | Мебель | 5 | шт | 5
3 | Стеллаж стальной, устойчивый с раскосами | Минимальные размеры 2000х1000х1000 | Мебель | 2 | шт | 2

## Рабочее место конкурсантов
Инфраструктурный лист для оснащения конкурсной площадки Чемпионата (Региональный этап) Монтаж и эксплуатация газового оборудования
Основная информация о конкурсной площадке:
Субъект Российской Федерации: Ленинградская область РФ
Базовая организация расположения конкурсной площадки: ГБПОУ ЛО "Беседский сельскохозяйственный техникум"
Адрес базовой организации: 188447 Ленинградская область, Волосовский район п. Беседа ГБПОУ ЛО "Беседский сельскохозяйственный техникум" д.6
Главный эксперт: Резвецова Светлана Валентиновна
Технический эксперт: Шклярук Дмитрийй Григорьевич
Количество экспертов (в том числе с главным экспертом):7
Количество конкурсантов (команд): 5
Количество рабочих мест: 5
Даты проведения: с 25 по 29 марта 2024
1. Зона для работ, предусмотренных в Модулях, обязательных к выполнению (инвариант А, Б) (5 рабочих мест)
Рабочее место Конкурсанта (основное оборудование, вспомогательное оборудование, инструмент (по количеству рабочих мест)
Требования к обеспечению зоны (коммуникации, площадь, сети, количество рабочих мест и др.):
Площадь зоны: не менее 75 кв.м.
Освещение: Допустимо верхнее искусственное освещение ( не менее 500 люкс)
Интернет : Подключение ноутбуков к беспроводному интернету (с возможностью подключения к проводному интернету)
Электричество: 12 подключения к сети по (220 Вольт и 380 Вольт)
Контур заземления для электропитания и сети слаботочных подключений (при необходимости) : не требуется
Покрытие пола: деревянное - 45 м2 на всю зону
Подведение/ отведение ГХВС (при необходимости) : не требуется
Подведение сжатого воздуха (при необходимости): не требуется
№ | Наименование | Краткие (рамочные) технические характеристики | Вид | Количество | Единица измерения | Итоговое количество | Рекомендации представителей индустрии (указывается конкретное оборудование)
1 | Жесткий верстак | Верстак слесарный | Оборудование | 1 | шт ( на 1 раб.место) | 5
2 | Тиски 5'' с монтажным комплектом | Тиски слесарные | Оборудование | 1 | шт ( на 1 раб.место) | 5
3 | Лестница складная | Алюминиевая, высокого качества, облегченная, с пенополиуретановым покрытием ступеней, 4 ступени | Оборудование | 1 | шт ( на 1 раб.место) | 5
4 | Набор для пресс систем, в пласт. чемодане, пресс гидравлический ручной | Инструмент для пресс-фитинга. Диаметр прессования от 10 до 300 мм2. рабочее давление 12 тонн | Инструмент | 1 | шт ( на 1 раб.место) | 5 | допустимо 1 на 2 рабочих места
5
6 | Шаровой латунный кран ВР-ВР, ручка-бабочка 3/4 | Диаметр 20 мм. Должен быть совместим с трубами и инструментом, применяемыми на площадке. Или аналог | Оборудование | 1 | шт ( на 1 раб.место) | 5
7 | Шаровой латунный кран ВР-ВР, ручка-бабочка 1/2 | Диаметр 15 мм. Должен быть совместим с трубами и инструментом, применяемыми на площадке. Или аналог | Оборудование | 1 | шт ( на 1 раб.место) | 5
8 | Вставка диэлектрическая для газовой подводки, 3/4 | Вставка диэлектрическая для газа 3/4" наружная резьба, или аналог , совместима с краном 3/4 | Оборудование | 1 | шт ( на 1 раб.место) | 5
9 | Вставка диэлектрическая для газовой подводки , 1/2 | Вставка диэлектрическая для газа 1/2" наружная резьба или аналог, совместима с краном 1/2 | Оборудование | 1 | шт ( на 1 раб.место) | 5
10 | Шаровой латунный кран ВР-ВР, ручка-бабочка 1 | Диаметр 25 мм. Для использования в качестве запорной арматуры. Должен быть совместим с трубами и инструментом, применяемыми на площадке. Или аналог | Оборудование | 1 | шт ( на 1 раб.место) | 5
11 | Газовый ввод ЦВПС | Размер 32/25 Конструкция, предназначенная для ввода газопровода в здание, в комплекте с защитным футляром диаметром 110 мм | Оборудование | 1 | шт ( на 1 раб.место) | 5 | Индивидуальное, собственное изготовление
12 | Хомут для труб с гайкой М8 /Опора неподвижная 20 | Диаметр 20- 25 мм. или аналог | Оборудование | 16 | шт ( на 1 раб.место) | 80
13 | Хомут для труб с гайкой М8 /Опора неподвижная 25 | Диаметр 25- 29 мм. или аналог | Оборудование | 8 | шт ( на 1 раб.место) | 40
14 | Хомут для труб с гайкой М10 /Опора неподвижная 32 | Диаметр 38- 43 мм. или аналог | Оборудование | 12 | шт ( на 1 раб.место) | 60
15 | Хомут для труб с гайкой М10 /Опора неподвижная 100 | Диаметр 108-116 мм. или аналог | Оборудование | 4 | шт ( на 1 раб.место) | 20
16 | Подпятник BIS М8 (опора с гайкой М8) | Тип подпятник для шпильки или аналог Высота 10 мм Размер гайки M8 | Оборудование | 24 | шт ( на 1 раб.место) | 120
17 | Подпятник BIS М10 (опора с гайкой М10) | Тип подпятник для шпильки или аналог Высота 10 мм Размер гайки M10 Толщина не менее 3 мм | Оборудование | 16 | шт ( на 1 раб.место) | 80
18 | Фильтр косой BP газовый, 3/4 | Диаметр 20 мм. Должен быть совместим с трубами и инструментом, применяемыми на площадке или аналог | Оборудование | 1 | шт ( на 1 раб.место) | 5
19 | Клапан электромагнитный, запорный | Диаметр 25 мм. Должен быть совместим с трубами и инструментом, применяемыми на площадке или аналог | Оборудование | 1 | шт ( на 1 раб.место) | 5
20 | Клапан термозапорный КТЗ-001-25-01 | Диаметр 25 мм. Должен быть совместим с трубами и инструментом, применяемыми на площадке | Оборудование | 1 | шт ( на 1 раб.место) | 5
21 | Бытовой диафрагменный счётчик газа ВК G-4 левый | бытовой диафрагменный счётчик газа ВК G-4 левый или аналог | Оборудование | 1 | шт ( на 1 раб.место) | 5
22 | Комплект адаптеров для газ. счетчика | Монтажный комплект для подсоединения бытового счетчика газа, совместим с счетчиком газа или аналог | Оборудование | 1 | шт ( на 1 раб.место) | 5
23 | Ведро оцинкованное | Металлическое | ЖКХ | 1 | шт ( на 1 раб.место) | 5
24 | Совок металлический с длинной ручкой | Металлический | ЖКХ | 1 | шт ( на 1 раб.место) | 5
25 | Щетка для очистки верстака, малая | Пластмассовая | ЖКХ | 1 | шт ( на 1 раб.место) | 5
26 | Метла для уборки рабочих мест | Синтетическая | ЖКХ | 1 | шт ( на 1 раб.место) | 5
27 | Контейнер строительный прямоугольный | 40-65 л, для хранения, полиэтилен | ЖКХ | 1 | шт ( на 1 раб.место) | 5
Охрана труда и техника безопасности
№ | Наименование | Краткие (рамочные) технические характеристики | Вид | Количество | Единица измерения | Итоговое количество | Рекомендации представителей индустрии (указывается конкретное оборудование)
1 | Аптечка | Производственная | Охрана труда | 1 | шт | 1
2 | Огнетушитель углекислотный ОУ-3 или аналог | Масса заряда 3 кг. | Охрана труда | 1 | шт на 2 рабочих мест | 5
3 | Спецодежда, спецобувь | Костюм от производственных загрязнений | Охрана труда | 1 | Комплект | конкурсант привозит с собой
1. Зона для работ, предусмотренных в Модулях, обязательных к выполнению (инвариант В) (5 рабочих мест)
Рабочее место Конкурсанта (основное оборудование, вспомогательное оборудование, инструмент (по количеству рабочих мест)
Требования к обеспечению зоны (коммуникации, площадь, сети, количество рабочих мест и др.):
Площадь зоны: не менее 15 кв.м.
Освещение: Допустимо верхнее искусственное освещение ( не менее 500 люкс)
Интернет : Подключение ноутбуков к беспроводному интернету (с возможностью подключения к проводному интернету)
Электричество: 2 подключения к сети по (220 Вольт и 380 Вольт)
Контур заземления для электропитания и сети слаботочных подключений (при необходимости) : не требуется
Покрытие пола: критически важных требований нет - 15 м2 на всю зону
Подведение/ отведение ГХВС (при необходимости) : не требуется
Подведение сжатого воздуха (при необходимости): не требуется
№ | Наименование | Краткие (рамочные) технические характеристики | Вид | Количество | Единица измерения | Итоговое количество | Рекомендации представителей индустрии (указывается конкретное оборудование)
1 | Жесткий верстак | Верстак слесарный | Оборудование | 1 | шт ( на 1 раб.место) | 5
2 | Тиски 5'' с монтажным комплектом | Тиски слесарные | Оборудование | 1 | шт ( на 1 раб.место) | 5
3 | Контейнер строительный прямоугольный | 40-65 л, для хранения, полиэтилен | ЖКХ | 1 | шт ( на 1 раб.место) | 5
4 | Компенсатор сильфонный, Ф25 мм, фланцевый | Компенсатор КСОФ, сильфонный, фланцевый, КСОФ -25-16-30 или аналог | Оборудование | 1 | шт | 5
5 | Фланец резьбовой Ф25 | Фланец нержавеющий резьбовой диаметром 25 мм, совместим с трубой и компенсатором | Оборудование | 4 | шт | 20
6 | Подпятник BIS М8 (опора с гайкой М8) | Тип подпятник для шпильки или аналог Высота 10 мм Размер гайки M8 | Оборудование | 4 | шт | 20
7 | Хомут для труб с гайкой М8 /Опора неподвижная 25 | Диаметр 25- 29 мм. или аналог | Оборудование | 4 | шт | 20
8 | Опора под трубу, Ф25 мм | Диаметр 25- 29 мм. или аналог | Оборудование | 2 | шт | 10 | Индивидуальное, собственное изготовление
9 | Сабельная пила | Пила для резки стальной трубы | Оборудование | 1 | шт | 5
Охрана труда и техника безопасности
№ | Наименование | Краткие (рамочные) технические характеристики | Вид | Количество | Единица измерения | Итоговое количество | Рекомендации представителей индустрии (указывается конкретное оборудование)
1 | Аптечка | Производственная | Охрана труда | 1 | шт на 2 рабочих мест | 3
2 | Огнетушитель углекислотный ОУ-3 или аналог | Масса заряда 3 кг. | Охрана труда | 1 | шт на 2 рабочих мест | 3
1. Зона для работ, предусмотренных в Модулях, обязательных к выполнению (инвариант Г) (5 рабочих мест)
Рабочее место Конкурсанта (основное оборудование, вспомогательное оборудование, инструмент (по количеству рабочих мест)
Требования к обеспечению зоны (коммуникации, площадь, сети, количество рабочих мест и др.):
Площадь зоны: не менее 15 кв.м.
Освещение: Допустимо верхнее искусственное освещение ( не менее 500 люкс)
Интернет : Подключение ноутбуков к беспроводному интернету (с возможностью подключения к проводному интернету)
Электричество: 1 подключения к сети по (220 Вольт и 380 Вольт)
Контур заземления для электропитания и сети слаботочных подключений (при необходимости) : не требуется
Покрытие пола:критически важных требований нет -15 м2 на всю зону
Подведение/ отведение ГХВС (при необходимости) : не требуется
Подведение сжатого воздуха (при необходимости): не требуется
№ | Наименование | Краткие (рамочные) технические характеристики | Вид | Количество | Единица измерения | Итоговое количество | Рекомендации представителей индустрии (указывается конкретное оборудование)
1 | Жесткий верстак | Верстак слесарный | Оборудование | 1 | шт ( на 1 раб.место) | 6
2 | Тиски 5'' с монтажным комплектом | Тиски слесарные | Оборудование | 1 | шт ( на 1 раб.место) | 6
3 | Котел газовый | Двухконтурный | Оборудование | 1 | шт | 6
4 | Шаровой латунный кран ВР-ВР, ручка-бабочка 3/4 | Диаметр 20 мм. . Должен быть совместим с трубами и инструментом, применяемыми на площадке. Или аналог | Оборудование | 3 | шт | 18
5 | Гибкая газовая подводка | 3/4" штуцер/гайка L=1,5 м или аналог. Должен быть совместим с краном шаровым и присоединением газового котла, применяемыми на площадке | Оборудование | 1 | шт | 6
6 | Шаровой латунный кран ВР-ВР, ручка-бабочка 1/2 | Диаметр 15 мм. . Должен быть совместим с штуцерами газового котла и инструментом, применяемыми на площадке. | Оборудование | 2 | шт | 12
7 | Подпятник BIS М8 (опора с гайкой М8) | Тип подпятник для шпильки или аналог Высота 10 мм Размер гайки M8 | Оборудование | 2 | шт | 12
8 | Хомут для труб с гайкой М8 /Опора неподвижная 20 | Диаметр 20- 25 мм. | Оборудование | 2 | шт | 12
9 | Насос ручной | Автомобильный | Оборудование | 1 | шт | 6
10 | Манометр цифровой | Автомобильный | Оборудование | 1 | шт | 6
Охрана труда и техника безопасности
№ | Наименование | Краткие (рамочные) технические характеристики | Вид | Количество | Единица измерения | Итоговое количество | Рекомендации представителей индустрии (указывается конкретное оборудование)
1 | Аптечка | Производственная | Охрана труда | 1 | шт на 2 рабочих мест | 3
2 | Огнетушитель углекислотный ОУ-3 или аналог | Масса заряда 3 кг. | Охрана труда | 1 | шт | 1
1. Зона для работ, предусмотренных в вариативном модуле №Д (1 рабочее место)
Рабочее место Конкурсанта (дополнительное оборудование, инструмент для выполнения модуля (по количеству рабочих мест)
Требования к обеспечению зоны (коммуникации, площадь, сети, количество рабочих мест и др.):
Площадь зоны: не менее 4 кв.м.
Освещение: Допустимо верхнее искусственное освещение ( не менее 500 люкс)
Интернет : Подключение ноутбуков к беспроводному интернету (с возможностью подключения к проводному интернету)
Электричество: 1 подключения к сети по (220 Вольт и 380 Вольт)
Контур заземления для электропитания и сети слаботочных подключений (при необходимости) : не требуется
Покрытие пола: критически важных требований нет - 4 м2 на всю зону
Подведение/ отведение ГХВС (при необходимости) : не требуется
Подведение сжатого воздуха (при необходимости): не требуется
№ | Наименование | Краткие (рамочные) технические характеристики | Вид | Количество | Единица измерения | Итоговое количество | Рекомендации представителей индустрии (указывается конкретное оборудование)
1 | Стенд-тренажер "Газорегуляторный пункт с основной линией редуцирования и байпасом" | Тренажер предназначен для изучения общего устройства газорегуляторного пункта с основной линией редуцирования и байпасом, а также для проведения практических работ по ремонту, замене составных элементов и обслуживанию пункта. газорегуляторный пункт ; металлическое основание; паспорт. | Оборудование | 1 | Комплект | 1 | Возможно индивидуальное исполнение
2 | Жесткий верстак | Верстак слесарный | Оборудование | 1 | шт | 1
3 | Тиски 5'' с монтажным комплектом | Тиски слесарные | Оборудование | 1 | шт | 1
4 | Предохранительно-запорный клапан (ПЗК) | Должен быть совместим с лабораторным стендом-тренажером | Оборудование | 1 | шт | 1
5 | Регулятор давления (РД) | Должен быть совместим с лабораторным стендом-тренажером | Оборудование | 1 | шт | 1
Охрана труда и техника безопасности (дополнительно)
№ | Наименование | Краткие (рамочные) технические характеристики | Вид | Количество | Единица измерения | Итоговое количество | Рекомендации представителей индустрии (указывается конкретное оборудование)
1 | Аптечка | Производственная | Охрана труда | 1 | шт | 1
2 | Огнетушитель углекислотный ОУ-3 или аналог | Масса заряда 3 кг. | Охрана труда | 1 | шт | 1
1. Зона для работ, предусмотренных в вариативном модуле №Е (5 рабочих мест)
Рабочее место Конкурсанта (дополнительное оборудование, инструмент для выполнения модуля (по количеству рабочих мест)
Требования к обеспечению зоны (коммуникации, площадь, сети, количество рабочих мест и др.):
Площадь зоны: не менее 15 кв.м.
Освещение: Допустимо верхнее искусственное освещение ( не менее 500 люкс)
Интернет : Подключение ноутбуков к беспроводному интернету (с возможностью подключения к проводному интернету)
Электричество: 1 подключения к сети по (220 Вольт и 380 Вольт)
Контур заземления для электропитания и сети слаботочных подключений (при необходимости) : не требуется
Покрытие пола: критически важных требований нет - 15 м2 на всю зону
Подведение/ отведение ГХВС (при необходимости) : не требуется
Подведение сжатого воздуха (при необходимости): не требуется
№ | Наименование | Краткие (рамочные) технические характеристики | Вид | Количество | Единица измерения | Итоговое количество | Рекомендации представителей индустрии (указывается конкретное оборудование)
1 | Плита газовая | Тип плиты газовая "Брест" или аналог. 4-хкомфорочная с духовым шкафом, напольная с газ-контролем Материал рабочей поверхности эмаль Материал решетки сталь Управление механическое Ящик для хранения посуды есть | Оборудование | 1 | Комплект | 5 | Возможно совместить зону работ с зоной работ модуля В
2 | Шаровой латунный кран ВР-ВР, ручка-бабочка 1/2 | Диаметр 15 мм. Для использования в качестве запорной арматуры. Должен быть совместим с трубами и инструментом, применяемыми на площадке. Или аналог | Оборудование | 1 | шт | 5
3 | Гибкая газовая подводка | 1/2" штуцер/гайка L=1,5 м или аналог. Должен быть совместим с краном шаровым и присоединением газовой плиты, применяемыми на площадке | Оборудование | 1 | шт | 5
4 | Вставка диэлектрическая для газовой подводки | Вставка диэлектрическая для газа 1/2" наружная резьба | Оборудование | 1 | шт | 5
5 | Жесткий верстак | Поверхность из дерева толщиной 4 см с 5 мм покрытием из листового металла, ножки из жесткого и полотного материала, минимальная база каждой ножки 6 см x 6 см, из металлических уголков с отверстиями для крепления к полу. | Оборудование | 1 | шт | 5
6 | Тиски 5'' с монтажным комплектом | С массивной рабочей площадкой, с плоскими и ''V''-образными зажимными губками. | Оборудование | 1 | шт | 5
Охрана труда и техника безопасности (дополнительно)
№ | Наименование | Краткие (рамочные) технические характеристики | Вид | Количество | Единица измерения | Итоговое количество | Рекомендации представителей индустрии (указывается конкретное оборудование)
1 | Аптечка | Производственная | Охрана труда | 1 | шт | 1
2 | Огнетушитель углекислотный ОУ-3 или аналог | Масса заряда 3 кг. | Охрана труда | 1 | шт | 1
1. Зона для работ, предусмотренных в вариативном модуле №Ж,З (5 рабочих мест)
Рабочее место Конкурсанта (дополнительное оборудование, инструмент для выполнения модуля (по количеству рабочих мест)
Требования к обеспечению зоны (коммуникации, площадь, сети, количество рабочих мест и др.):
Площадь зоны: не менее 18 кв.м.
Освещение: Допустимо верхнее искусственное освещение ( не менее 500 люкс)
Интернет : нет требований
Электричество: 1 подключения к сети по (220 Вольт и 380 Вольт)
Контур заземления для электропитания и сети слаботочных подключений (при необходимости) : не требуется
Покрытие пола: критически важных требований нет - 18 м2 на всю зону
Подведение/ отведение ГХВС (при необходимости) : не требуется
Подведение сжатого воздуха (при необходимости): не требуется
№ | Наименование | Краткие (рамочные) технические характеристики | Вид | Количество | Единица измерения | Итоговое количество | Рекомендации представителей индустрии (указывается конкретное оборудование)
1 | Стол письменный | 1200х650х750 или аналог | Мебель | 1 | шт | 5
2 | Стул ученический | 425х440х830 или аналог | Мебель | 1 | шт | 5
3 | Часы настенные | Механические | ЖКХ | 1 | шт | 1
4 | Корзина для мусора | не менее 9 л | ЖКХ | 1 | шт | 1
Охрана труда и техника безопасности (дополнительно)
№ | Наименование | Краткие (рамочные) технические характеристики | Вид | Количество | Единица измерения | Итоговое количество | Рекомендации представителей индустрии (указывается конкретное оборудование)
1 | Аптечка | Производственная | Охрана труда | 1 | шт | 1
2 | Огнетушитель углекислотный ОУ-3 или аналог | Масса заряда 3 кг. | Охрана труда | 1 | шт | 1
3 | Кулер 19 л | Холодная/горячая вода | Охрана труда | 1 | шт | 1

## Расходные материалы
ПРОЕКТ
Инфраструктурный лист для оснащения конкурсной площадки Чемпионата (Региональный этап) Монтаж и эксплуатация газового оборудования
Субъект Российской Федерации: Ленинградская область РФ
Базовая организация расположения конкурсной площадки: ГБПОУ ЛО "Беседский сельскохозяйственный техникум"
Адрес базовой организации: 188447 Ленинградская область, Волосовский район п. Беседа ГБПОУ ЛО "Беседский сельскохозяйственный техникум" д.6
Главный эксперт: Резвецова Светлана Валентиновна
Технический эксперт: Шклярук Дмитрийй Григорьевич
Количество экспертов (в том числе с главным экспертом):7
Количество конкурсантов (команд): 5
Количество рабочих мест: 5
Даты проведения: с 25 по 29 марта 2024
Даты проведения:
1. Зона для работ предусмотренных в Модулях обязательных к выполнению (инвариант) (по количеству конкурсантов)
Рабочее место Конкурсанта (расходные материалы по количеству конкурсантов)
№ | Наименование | Краткие (рамочные) технические характеристики | Вид | Количество | Единица измерения | Итоговое количество | Комментарии
1 | Отвод 90° медь, пресс, 2-храструбный | Фитинг медный диаметр 22 мм. Должен быть совместим с трубами и инструментом, применяемыми на площадке | Расходные материалы | 4 | шт ( на 1 конкурсанта) | 48
2 | Отвод 90° РЕХ, пресс, 2-храструбный | Фитинг РЕХ диаметр 20 мм. Должен быть совместим с трубами и инструментом, применяемыми на площадке | Расходные материалы | 2 | шт ( на 1 конкурсанта) | 24
3 | Пресс-фитинг тройник равнопроходной Ф20/20/20 РЕХ | Фитинг РЕХ диаметр 20 мм. Должен быть совместим с трубами и инструментом, применяемыми на площадке | Расходные материалы | 1 | шт ( на 1 конкурсанта) | 12
4 | Отвод 90° медь, пайка, 2-храструбный | Фитинг медный под пайку диаметр 22 мм. | Расходные материалы | 3 | шт ( на 1 конкурсанта) | 36
5 | Труба металлопластиковая | Диаметр 20 мм Материал PE-Xc/Al/PE-Xc Применение Универсальное | Расходные материалы | 5 | шт ( на 1 конкурсанта) | 60
6 | Труба медная неотожженная | Диаметр, мм 22 Толщина стенки, мм 1 Материал медь Теплопроводность, Вт/(м*К) > 330 Вт/м*K Огнестойкость Класс А1 Температура плавления, °С не менее 1083 Возможность сварки есть Стандарт EN 1057 Должен быть совместим с трубами и инструментом, применяемыми на площадке. 22x1.0 Cu (в штангах 5м) или аналоги | Расходные материалы | 5 | шт ( на 1 конкурсанта) | 60
7 | Заглушка медная под пайку | Фитинг медный диаметр 22 мм. Производитель на усмотрение организатора. Должен быть совместим с трубами и инструментом, применяемыми на площадке | Расходные материалы | 1 | шт ( на 1 конкурсанта) | 12
8 | Соединительный элемент/Пресс-фитинг с переходом на наружную резьбу | Пресс-фитинг с переходом на наружную резьбу предназначен для соединения металлопластиковой или РЕХ-трубы. Должен быть совместим с трубами и инструментом, применяемыми на площадке. 20- 1/2 (РЕХ) | Расходные материалы | 3 | шт ( на 1 конкурсанта) | 36
9 | Соединительный элемент с НР / Пресс-переход на наружную резьбу 22*1 | Пресс-фитинг с переходом на наружную резьбу предназначен для соединения медных труб, 22- 1 Медь | Расходные материалы | 6 | шт ( на 1 конкурсанта) | 72
10 | Соединительный элемент с НР / Пресс-переход на наружную резьбу 22*3/4 | Пресс-фитинг с переходом на наружную резьбу предназначен для соединения медных труб, 22- 3/4 Медь | Расходные материалы | 2 | шт ( на 1 конкурсанта) | 24
11 | Соединительный элемент с НР / Пайка на наружную резьбу 22*3/4 | Фитинг под пайкус переходом на наружную резьбу предназначен для соединения медных труб, 22- 3/4 Медь | Расходные материалы | 2 | шт ( на 1 конкурсанта) | 24
12 | Переход на резьбу - Пресс-соединение с внутренней резьбой | Пресс-фитинг с переходом на внутреннюю резьбу предназначен для соединения металлопластиковой или РЕХ-трубы. Должен быть совместим с трубами и инструментом, применяемыми на площадке Ø20-3/4 (РЕХ) | Расходные материалы | 2 | шт ( на 1 конкурсанта) | 24
13 | Переход на резьбу - элемент медный соединительный пресс-внутренняя резьба | Должен быть совместим с медными трубами и инструментом, применяемыми на площадке Ø22/1 | Расходные материалы | 3 | шт ( на 1 конкурсанта) | 36
14 | Переход на резьбу - элемент медный соединительный пайка-внутренняя резьба | Должен быть совместим с медными трубами и инструментом, применяемыми на площадке Ø22/1 | Расходные материалы | 3 | шт ( на 1 конкурсанта) | 36
15 | Шпилька резьбовая M8 1м | Диаметр: 8 мм Длина, м не менее 1 -материал: сталь -оцинковка: электролитическая | Расходные материалы | 3 | шт ( на 1 конкурсанта) | 36
16 | Шпилька резьбовая M10 1м | Диаметр: 10 мм Длина, м не менее 1 -материал: сталь -оцинковка: электролитическая | Расходные материалы | 3 | шт ( на 1 конкурсанта) | 36
17 | Чистящие губки из нетканого материала | Чистящие губки из нетканого материала. Не содержат металл для чистки без повреждений. Без истирания металла: снижается риск образования ржавчины, Удаляют оксидный слой, ржавчину, поверхностные загрязнения, следы жира и масла: чистка до металлического блеска, Эластичные, можно использовать сухими и влажными, устойчивы к действию растворителей: всегда готовы к работе. . (не содержат металл для чистки без повреждений) 130x60 MM, 1 упаковка = 10 шт. | Расходные материалы | 2 | шт ( на 1 конкурсанта) | 24
18 | Припой | Припой №3 оловянно медный/серебрянный мягкий припой толщина 2 мм серебра 5% | Расходные материалы | 1 | шт ( на 1 конкурсанта) | 12
19 | Газовый баллончик совместим с горелкой | Пропано-бутановая смесь MULTIGAS 300 (Мультигаз 300), температура пламени до 1900°C. Газовый баллончик с резьбовым соединением ЕС 7/16". Вес 450 гр. Объем 600 мл. | Расходные материалы | 2 | шт ( на 1 конкурсанта) | 24
20 | Труба ПЭ, Ø110 | Диаметр 110 мм. Газовая полиэтиленовая | Расходные материалы | 1 | шт ( на 1 конкурсанта) | 12
21 | Труба ПЭ, Ø32 | Диаметр 32 мм. Газовая полиэтиленовая | Расходные материалы | 5 | шт ( на 1 конкурсанта) | 60
22 | Заглушка ПЭ , Ø110 с закладным электронагревателем | Диаметр 110 мм. Газовая полиэтиленовая. Должен быть совместим с трубами и инструментом, применяемыми на площадке. | Расходные материалы | 2 | шт ( на 1 конкурсанта) | 24
23 | Седелка ПЭ Ø110 с закладным электронагревателем | Седелка (арматура для врезки под давлением) с фрезой. Должен быть совместим с трубами и инструментом, применяемыми на площадке. | Расходные материалы | 1 | шт ( на 1 конкурсанта) | 12
24 | Муфта ПЭ d32 с закладным электронагревателем | Должен быть совместим с трубами и инструментом, применяемыми на площадке | Расходные материалы | 4 | шт ( на 1 конкурсанта) | 48
25 | Отвод ПЭ 90 гр с закладными электронагревателяими | Должен быть совместим с трубами и инструментом, применяемыми на площадке | Расходные материалы | 4 | шт ( на 1 конкурсанта) | 48
26 | Определитель утечки газа | Определитель места утечки газа, аэрозоль, 400 мл предназначен для обнаружения негерметичных соединений в воздухо– и газопроводах. Применяется для газового оборудования. Обнаруживает даже небольшие утечки, которые определяются визуально по «вскипанию» состава на местах негерметичного соединения. Состав: ПАВ. Консистенция: Жидкая. | Расходные материалы | 1 | шт ( на 1 конкурсанта) | 12
27 | Салфетки для обезжиривания ПЭ (ПНД) труб | Одноразовые салфетки из нетканого и не ворсистого материала, пропитанные раствором технического спирта | Расходные материалы | 15 | шт ( на 1 конкурсанта) | 180
28 | ФУМ-лента | Фтороплатовый уплотнительный материал для сборки резьбовых соединений | Расходные материалы | 1 | шт ( на 1 конкурсанта) | 12
29 | Саморез по дереву 4х40 | Саморез 4*40 по дереву широкой шляпкой или аналог | Расходные материалы | 1 | кг | 3
30 | Саморез по дереву 6х40 | Саморез 6*40 по дереву широкой шляпкой или аналог | Расходные материалы | 1 | кг | 3
31 | Резьбонарезное масло на минеральной основе, в баллончике | Резьбонарезное масло на минеральной основе, в баллончике или аналог | Расходные материалы | 1 | шт | 12
32 | Ткань хлопчатобумажная | ХБ или аналог | Расходные материалы | 1 | шт | 12
Охрана труда и техника безопасности
№ | Наименование | Краткие (рамочные) технические характеристики | Вид | Количество | Единица измерения | Итоговое количество | Комментарии
1 | Перчатки для производственных работ | Защитные ХБ | Охрана труда | 1 | Пара | конкурсант привозит с собой | конкурсант привозит с собой
2 | Перчатки термозащитные | Термозащитные из арамидной нити | Охрана труда | 1 | Пара | конкурсант привозит с собой | конкурсант привозит с собой
1. Зона для работ предусмотренных в вариативном модуле № В (по количеству конкурсантов)
Рабочее место Конкурсанта (расходные материалы по количеству конкурсантов)
№ | Наименование | Краткие (рамочные) технические характеристики | Вид | Количество | Единица измерения | Итоговое количество | Комментарии
1 | Труба стальная , Ду = 25 мм | Диаметр 25 мм. ВГП, Должен быть совместим с трубами и инструментом, применяемыми на площадке. | Расходные материалы | 2 | м. | 24
2 | Гайка для фланца | Должен быть совместим с фланцем и инструментом, применяемыми на площадке. | Расходные материалы | 120 | шт. | 720 | Возможно изменение в зависимости закупленных фланцев и компенсаторов
3 | Шайба для фланца | Должен быть совместим с фланцем и инструментом, применяемыми на площадке. | Расходные материалы | 120 | шт. | 720 | Возможно изменение в зависимости закупленных фланцев и компенсаторов
4 | Болт/Шпилька для фланца | Должен быть совместим с фланцем и инструментом, применяемыми на площадке. | Расходные материалы | 120 | шт. | 720 | Возможно изменение в зависимости закупленных фланцев и компенсаторов
5 | Паронит ПОН-Б | Должен быть совместим с трубами и инструментом, применяемыми на площадке. 3мм лист | Расходные материалы | 1 | шт | 12
Охрана труда и техника безопасности (дополнительно)
№ | Наименование | Краткие (рамочные) технические характеристики | Вид | Количество | Единица измерения | Итоговое количество | Комментарии
1 | Перчатки для производственных работ | Защитные ХБ | Охрана труда | 1 | Пара | конкурсант привозит с собой | конкурсант привозит с собой
1. Зона для работ предусмотренных в вариативном модуле № Г (по количеству конкурсантов)
Рабочее место Конкурсанта (расходные материалы по конкурсантов)
№ | Наименование | Краткие (рамочные) технические характеристики | Вид | Количество | Единица измерения | Итоговое количество | Комментарии
1 | Определитель утечки газа | Определитель места утечки газа, аэрозоль, 400 мл Состав: ПАВ. Консистенция: Жидкая. | расходные материалы | 1 | шт | 6
Охрана труда и техника безопасности (дополнительно)
№ | Наименование | Краткие (рамочные) технические характеристики | Вид | Количество | Единица измерения | Итоговое количество | Комментарии
1 | Перчатки для производственных работ | Защитные ХБ | Охрана труда | 1 | Пара | конкурсант привозит с собой | конкурсант привозит с собой
1. Зона для работ предусмотренных в вариативном модуле № Д (по количеству конкурсантов)
Рабочее место Конкурсанта (расходные материалы по конкурсантов)
№ | Наименование | Краткие (рамочные) технические характеристики | Вид | Количество | Единица измерения | Итоговое количество | Комментарии
1 | Определитель утечки газа | Определитель места утечки газа, аэрозоль, 400 мл Состав: ПАВ. Консистенция: Жидкая. | расходные материалы | 1 | шт | 6
Охрана труда и техника безопасности (дополнительно)
№ | Наименование | Краткие (рамочные) технические характеристики | Вид | Количество | Единица измерения | Итоговое количество | Комментарии
1 | Перчатки для производственных работ | Защитные ХБ | Охрана труда | 1 | Пара | конкурсант привозит с собой | конкурсант привозит с собой
1. Зона для работ предусмотренных в вариативном модуле № Е (по количеству конкурсантов)
Рабочее место Конкурсанта (расходные материалы по конкурсантов)
№ | Наименование | Краткие (рамочные) технические характеристики | Вид | Количество | Единица измерения | Итоговое количество | Комментарии
1 | Определитель утечки газа | Определитель места утечки газа, аэрозоль, 400 мл Состав: ПАВ. Консистенция: Жидкая. | расходные материалы | 1 | шт | 6
2 | Комплект ремонтный | Комплект запасных горелок и комплектующих для газовой плиты, совместим сгазовой плитой | расходные материалы | 1 | шт | 12
Охрана труда и техника безопасности (дополнительно)
№ | Наименование | Краткие (рамочные) технические характеристики | Вид | Количество | Единица измерения | Итоговое количество | Комментарии
1 | Перчатки для производственных работ | Защитные ХБ | Охрана труда | 1 | Пара | конкурсант привозит с собой | конкурсант привозит с собой
1. Зона для работ предусмотренных в вариативном модуле № Ж,З (по количеству конкурсантов)
Рабочее место Конкурсанта (расходные материалы по конкурсантов)
№ | Наименование | Краткие (рамочные) технические характеристики | Вид | Количество | Единица измерения | Итоговое количество | Комментарии
1 | Бумага писчая | А4 | расходные материалы | 40 | шт | 480
2 | Ручка писчая | Синие чернила | расходные материалы | 1 | шт | 12
3 | Карандаш простой | ТМ | расходные материалы | 1 | шт | 12
4 | Ластик | Мягкий | расходные материалы | 1 | шт | 12
5 | Калькулятор | Настольный | расходные материалы | 1 | шт | 12
Охрана труда и техника безопасности (дополнительно)
№ | Наименование | Краткие (рамочные) технические характеристики | Вид | Количество | Единица измерения | Итоговое количество | Комментарии
1
1. Застройка рабочих мест
Рабочее место Конкурсанта
№ | Наименование | Краткие (рамочные) технические характеристики | Вид | Количество | Единица измерения | Итоговое количество | Комментарии
1 | Пакеты для мусора | 60 л | Расходные материалы | 3 | шт | 36
2 | Фанера | ГОСТ 3916.1-18 Размеры: Д*Ш*В мм 2500*1500*22 Сорт 2/2 Березовая или аналог | Расходные материалы | 30 | шт. | 360
3 | Брус | Брус Д*Ш*В мм 3000*100*50 Шлифованный или аналог | Расходные материалы | 120 | шт. | 1440
4 | Саморез по дереву | Размер 3,5х41 мм черный редкий шаг резьбы или аналог | Расходные материалы | 5 | кг. | 60
5 | Саморез по дереву | Размер 3,5х55 мм черный редкий шаг резьбы или аналог | Расходные материалы | 25 | кг. | 300
6 | Саморез по дереву | Размер 4,8х 89 мм черный редкий шаг резьбы или аналог | Расходные материалы | 25 | кг. | 300
7 | Крепежный уголок соеденительный | Размер 50х 50х35/2,5мм или аналог | Расходные материалы | 50 | шт. | 600
8 | Крепежный уголок соеденительный | Размер 90х90х65/2,5мм или аналог | Расходные материалы | 50 | шт. | 600
9 | Эмаль по дереву акриловая | Тип покрытия: Полуглянцевое Применение Универсальный (для наружных и внутренних работ) и другие. Расход: не менее 10 м2 в 1 слой Подходит для: Универсальный (бетон, металл, дерево и др.) и т.д. ВД-АК-1179(белая) или аналог | Расходные материалы | 20 | кг. | 240
10 | Клейкая сигнальная лента | Ширина, мм 50 Длина, м не менее 33 Цвет бело-красный Тип клейкая лента или аналог | Расходные материалы | 5 | шт. | 60
11 | Шуруп по дереву с головкой | Размер, мм 6*30 ГОСТ 11473. или аналог | Расходные материалы | 5 | кг. | 60
12 | Шпатлевка акриловая по дереву | По дереву | Расходные материалы | 5 | кг. | 60

## Личный инструмент участника
Инфраструктурный лист для оснащения конкурсной площадки Чемпионата (Региональный этап) Монтаж и эксплуатация газового оборудования
Личный инструмент конкурсанта
№ | Наименование | Краткие (рамочные) технические характеристики | Вид | Количество | Единица измерения | Примечание
1 | Ящик инструментальный | Пластиковый | Инструмент | 1 | Шт | -
2 | Аккумуляторная ударная дрель-шуруповерт | Тип инструмента: дрель-шуруповерт Тип питания: от аккумулятора Тип двигателя: бесщеточный Тип патрона: быстрозажимной Напряжение, В: 18 Выходная мощность, Вт: 820 Max частота вращения шпинделя, об/мин: 2000 Max количество ударов, уд/мин: 34 000 Число скоростей: 2 Комплектация: аккумулятор х2, зарядное устройство, поясная клипса, магнитный держатель насадок, кейс | Инструмент | 1 | Шт
3 | Набор бит и головок для шуруповерта | (PH1, PH2, PZ1, PZ2, TORX) | Инструмент | 1 | Шт
4 | Набор сверел по металлу | (1,5-13) мм | Инструмент | 1 | Шт
5 | Ножницы для резки полимерных труб | Для резки полиэтиленовых труб диаметром до 42 мм | Инструмент | 1 | Шт
6 | Устройства для снятия оксидного слоя перед электромуфтовой сваркой для полиэлителеновых труб 32-500 мм | Ручной скребок для снятия оксидного слоя полиэтиленовых труб. | Инструмент | 1 | Шт
7 | Нож складной с выдвижным лезвием | Складной нож обладает эргономичной конструкцией для удобного и безопасного хранения. В рукоятке предусмотрен отсек для хранения сменных лезвий. Выдвижное лезвие легко заменяется без использования каких-либо вспомогательных инструментов. | Инструмент | 1 | Шт
8 | Ножовка по металлу 9-12", L полотна 300мм. | Безопасная слесарная лучковая ножовка в комплекте с полотном. Безопасная рукоятка для точного ведения ножовки: уменьшается опасность несчастного случая, в лучке есть место для запасных полотен: инструмент всегда под рукой, в рукоятку встроено быстрозажимное устройство с точной регулировкой: оптимальное натяжение полотна, полотно четырехкратно поворачивается на 90o: удобно работать в труднодоступных местах. Длина 300 мм. Вес 680 гр. | Инструмент | 1 | Шт
9 | Сверхгибкое полотно HSS4 PLUS, L полотна 300мм. | Из инструментальной стали, из эластичной быстрорежущей стали. Биметаллическое ножовочное безопасное полотно. Отличная гибкость: эластичная быстрорежущая сталь. Полотно 4 HSSE 4 Plus Повышенная твердость зубцов:Твердость около 65 HRC: срок службы, в среднем, увеличен в 4 раза, При очень большой нагрузке: значительно снижается опасность разрушения, Раздельный развод зубьев: точная резка Размер 300, размер зубьев на дюйм - 24, вес - 20 гр. | Инструмент | 10 | Шт
10 | Универсальные клещи F 10" 2K | Быстропереставляющиеся сантехнические клещи из хромванадиевой стали. Губки с двойной закалкой выдерживают высокую нагрузку. 3 точки захвата: надежный зажим, отличный захват трубы максимального диаметра. Из хромванадиевой стали, улучшенной термообработкой, ковано-штампованные; Шлифованная головка; Длина клещей - 240 мм, макс. захват - 60 мм, вес 520 гр. Или аналог | Инструмент | 1 | Шт
11 | Зажимные клещи с параллельными губками с удобной перестановкой захвата, длина 250мм, захват 46мм | Максимальный захват:46 мм Длина:250 мм Плоская поверхность губок:да Форма губок:угловой хват Количество позиций установки:н/д Материал:Хром-ванадиевая сталь Или аналог | Инструмент | 1 | Шт
12 | Цифровой уровень Mini + элементы питания | Функции: Измерения в градусах, мм/м, %, in/ft Автоматическая калибровка ЖК экран с подсветкой Магниты в основании Автоматическое отключение Характеристики Автоматическое отключение питания, мин 5 Диапазон углового измерения 4x90 Источник питания 2 батареи AAA, 1.5 В Рабочая температура, °С -10...+50 Точность, dB ±0.15° Шаг измерения, dB 0.05° Комплект поставки Цифровой уровень - 1 шт. Чехол - 1 шт. Батареи - 1 шт. Инструкция - 1 шт. | Инструмент | 1 | Шт
13 | Электронный угломер 30 | Сосотоит из двух металлических линеек и ЖК цифрового дисплея. Плечи угломера при выставлении в одну линию (раскрытии на 180°) образуют обычную линейку для измерения расстояний. Рабочий диапазон °0...360, Разрешение°0,1, Питание/время работы1 батарея 3V CR 2032, Точность измерения 0,3°. | Инструмент | 1 | Шт
14 | Угольник металлический | не менее 300 мм | Инструмент | 1 | Шт
15 | Разводной ключ 92XS/CBE- 8 или аналог | Длина, мм 216 Трещотка нет Материал CrV Max расстояние между губками, мм 39 Чехол на рукоятке есть | Инструмент | 1 | Шт
16 | Ключи комбинированные (6-22 мм), 12 шт. в наборе | Комбинированные 6-12 мм | Инструмент | 1 | Шт
17 | Набор инбусовых ключей (2-14 мм), 10 шт. в наборе | Инбусовые 2-14 мм | Инструмент | 2 | Шт
18 | Напильник плоский с ручкой | Напильник 200 мм плоский с деревянной рукояткой | Инструмент | 3 | Шт
19 | Набор отверток с битами и головками | Набор плоских, крестовых слесарных отверток. | Инструмент | 4 | Шт
20 | Метр складной деревянный, | 2м х 16 мм | Инструмент | 1 | Шт
21 | Уровень | не менее 500мм | Инструмент | 1 | Шт
22 | Карандаш строительный | Разметочный | Инструмент | 2 | Шт
23 | Скотч малярный | 3 м | Инструмент | 1 | Шт
24 | Маркер-краска | Белый, краска | Инструмент | 1 | Шт
25 | Перчатки защитные | термозащитные | Охрана труда | 1 | Пара
26 | Перчатки трикотажные | бесшовные, с полимерным покрытием для защиты от механических рисков (для точных работ) | Охрана труда | 1 | Пара
27 | Очки защитные | Открытые | Охрана труда | 1 | Шт
28 | Спецодежда от общих производственных загрязнений | Полукомбинезон, куртка с длинным рукавом и застегивающимися манжетами | Охрана труда | 1 | Комплект
29 | Обувь специальная с защитным носком | Ботинки/полуботинки. Подносок: сталь/композит (200 Дж) | Охрана труда | 1 | Пара
30 | Калькулятор | настольный инженерный | Инструмент | 1 | Шт
31 | Труборез 6 - 35 мм | Для медных труб | Инструмент | 1 | Шт
32 | Огнеупорный коврик 330x500MM, в пластик.чехле | Огнеупорный коврик черного цвета, защищает от пламени и жара с температурой до 1000 oC; Снижает опасность возгорания даже при длительной пайке/сварке; Защищает обои, кабели, ковровые покрытия и другие воспламеняющиеся материалы; Принимает нужную форму; Подходит для использования в любом месте; Длительный срок службы; Не содержит асбест и вредных для здоровья компонентов. Размер 330 х 500 мм. Вес 300 гр. | Инструмент | 1 | Шт
33 | Универсальный внутренний и внешний фаскосниматель для медных труб | Внутренний и внешний фаскосниматель для медных труб. Технические характеристики и производитель на усмотрение организатора | Инструмент | 1 | Шт
34 | Калибратор для МПТ размером 16X2мм - 20X2мм - 26X3мм. | Калибратор для МПТ предназначен для проверки и калибровки металлопластиковых труб методом сличения. . Изделие имеет Т-образную форму и удобную рукоятку с протекторами для пальцев. | Инструмент | 1 | Шт
35 | Зубило слесарное (стальное) | длина 200мм. | Инструмент | 1 | Шт
36 | Молоток слесарный | масса 500гр. | Инструмент | 1 | Шт
37 | Чертилка | Разметочная | Инструмент | 1 | Шт
38 | Штангенциркуль | длина 250 мм. с глубиномером | Инструмент | 1 | Шт
39 | Стальная щетка | Ручная | Инструмент | 1 | Шт
40 | Набор для визуального контроля | (зеркало сварщика, фонарик светодиодный, лупа х3, лупа х5 и др.) | Инструмент | 1 | Набор
41 | Ручной резьбонарезной клупп для стальных труб 1/2" - 3/4" - 1" - 1.1/4"-2 | Ручной резьбонарезной набор с резьбонарезными головками BSPT, максимальный диаметр трубы 1/2" - 3/4" - 1" - 1.1/4", в комплекте трещотка, вес 5,1 кг. | Инструмент | 1 | Комплект
42 | Устройство для обработки края резьбы | Устройство для обработки края резьбы 3/8-2" специализированный ручной инстру-мент рычажного типа. В качестве рабочей части изделия представлены ролики, обеспечивающие равномерную обработку края резьбы по всей окружности трубы. Для обработки острого края резьбы после нарезания ручным клуппом или на станке перед уплотнением льном/фумлентой; Быстрая работа – экономия времени; Вес 1.15 кг. Длина 335 мм | Инструмент | 1 | шт
43 | Аналоговый опрессовщик для систем газоснабжения и водоснабжения | Универсальный аналоговый опрессовщик для систем газоснабжения для проведения предварительного (1,0 бар) и основного испытаний (110 мбар) систем с природным газом, систем сжиженных при низком давлении газов (40 - 60 мбар), систем с пропаном (150 мбар) и проверки герметичности систем с питьевой водой в соответствии с DIN 1988 (испытание воздухом, предварительное и основное испытания 3 бар/ 110 мбар), для настройки горелок, работающих при атмосферном давлении, и горелок с газодувками 0–30 мбар. Производитель на усмотрение организатора | Инструмент | 1 | шт
44 | Сварочный аппарат | Сварочный аппарат для электромуфтовой сварки предназначен для работы с трубами из полимерных материалов с использованием фитингов, оснащенных нагревательным элементом. Ввести параметры для сварки можно с помощью встроенного сканера. Устройство оснащено системой контроля за сваркой. | Инструмент |  | шт
45 | Набор горелка с пьезоподжигом и баллоном | Имеет функцию предварительного нагрева, возможность использования в перевёрнутом положении. Двухкомпонентная прорезиненная пластиковая конструкция, обеспечивающая отличную эргономику и управляемость. Пламя устойчиво к ветру. Пламя регулирует с помощью плавного клапана точной регулировки. Соединение резьбовое 7/16'' EU. Пайка твердым припоем до Ø 15 мм. Пайка мягким припоем до Ø 22 мм. Поставляется в наборе с баллоном 600 мл. в блистере | Инструмент | 1 | Комплект
46 | Клещи для пресс-фитинга TH-20, совместимы с пресс инструментом | для обжима металлопластиковых труб 20 мм, тип ТН. | Инструмент | 1 | шт
47 | Струбцина стяжная для труб | Струбцина усиленная для растягивания сильфонного компенсатора или аналог | Инструмент | 1 | шт